## 指令译码
|  | 指令 | op [31 : 26] | Rs[25 : 21] | Rt[20 : 16] | Rd[15 : 11] | shamt[10 : 6] | funct[5 : 0] | 指令功能
|  | 指令描述 | 操作码，所有R型指令都全为0 | 寄存器编号，对应第一个源操作数 | 寄存器编号，对应第二个源操作数 | 寄存器编号，保存结果 | 常数，在移位指令中使用 | 功能码，指定指令的具体功能 |  |  |  | alu_op
1 | ORI | ori | 001101 | rs | rt | imm16[15:0] |  |  | 寄存器和立即数“或” | rt = rs ¦ (unsign-extended)im |  | 1
2 | ANDI | andi | 001100 | rs | rt | imm16[15:0] |  |  | 寄存器和立即数“与” | rt = rs & (unsign-extended)im |  | 2
3 | XORI | xori | 001110 | rs | rt | imm16[15:0] |  |  | 寄存器和立即数“异或” | rt = rs xor (unsign-extended)im |  | 3
4 | AND | and | 000000 | rs | rt | rd | 00000 | 100100 | 寄存器与 | rd = rs & rt |  | 4
5 | NOR | nor | 000000 | rs | rt | rd | 0 | 100111 |  | rd = !(rs ¦ rt) |  | 5
6 | OR | or | 000000 | rs | rt | rd | 00000 | 100101 | 寄存器或 | rd = rs ¦ rt |  | 6
7 | XOR | xor | 000000 | rs | rt | rd | 00000 | 100110 | 寄存器异或 | rd = rs xor rt |  | 7
8 | LUI | lui | 001111 | 00000 | rt | imm16[15:0] |  |  | 将imm保存在寄存器高16位，其他补0 | rt = im*65536(rt = {imm,16'h0000}) |  | 8
9 | SLL | sll | 000000 | 00000 | rt | rd | shamt | 000000 | 立即数逻辑左移 | rd = rt << shamt |  | 9
10 | SLLV | sllv | 000000 | rs | rt | rd | 00000 | 000100 | 寄存器逻辑左移 | rd = rt << rs[4：0] |  | 10
11 | SRL | srl | 000000 | 00000 | rt | rd | shamt | 000010 | 立即数逻辑右移rd <- rt >> sa | rd = rt >> shamt |  | 11
12 | SRLV | srlv | 000000 | rs | rt | rd | 00000 | 000110 | 寄存器逻辑右移 | rd = rt >> rs[4:0] |  | 12
13 | SRA | sra | 000000 | 00000 | rt | rd | shamt | 000011 | 保留符号位的立即数右移(算术右移 | rd = rt >> shamt（符号位保留） |  | 13
14 | SRAV | srav | 000000 | rs | rt | rd | 00000 | 000111 | 保留符号位的寄存器取值右移 | rd = rt >> rs[4:0]（符号位保留） |  | 14
15 | NOP | nop | 000000 | 00000 | 00000 | 00000 | 00000 | 000000 | 空操作 |  |  | 15
16 | SSNOP | ssnop | 000000 | 00000 | 00000 | 00000 | 00001 | 000000 | 特殊类型的空操作,标量处理器中同nop |  |  | 16
17 | SYNC | sync | 000000 | 00000 | 00000 | 00000 | 00001 | 001111 | 保证载入、存储操作的顺序，这里相当于空指令 |  |  | 17
18 | MOVN | movn | 000000 | rs | rt | rd | 00000 | 001011 |  | if rt != 0 then rd <- rs | move rd, rs, rt | 18
19 | MOVZ | movz | 000000 | rs | rt | rd | 00000 | 001010 |  | if rt = 0 then rd <- rs |  | 19
20 | ADD | add | 000000 | rs | rt | rd | 00000 | 100000 | 寄存器加rd <- rs + rt | rd = rs + rt |  | 20
21 | ADDU | addu | 000000 | rs | rt | rd | 00000 | 100001 |  | rd = rs + rt |  | 21
22 | SUB | sub | 000000 | rs | rt | rd | 00000 | 100010 | 寄存器减 | rd = rs - rt |  | 22
23 | SUBU | subu | 000000 | rs | rt | rd | 00000 | 100011 |  | rd = rs - rt |  | 23
24 | SLT | slt | 000000 | rs | rt | rd | 00000 | 101010 |  | rd = (rs < rt) ? 1 : 0 |  | 24
25 | SLTU | sltu | 000000 | rs | rt | rd | 00000 | 101011 |  | rd = (rs < rt) ? 1 : 0 (无符号数) |  | 25
26 | ADDI | addi | 001000 | rs | rt | imm16[15:0] |  |  | 寄存器和立即数“加” | rt = rs + im |  | 26
27 | ADDIU | addiu | 001001 | rs | rt | imm16[15:0] |  |  | rt=rs+imm | rt = rs + im（有符号扩展） |  | 27
28 | SLTI | slti | 001010 | rs | rt | imm16[15:0] |  |  |  | rt = (rs < (sign-extended)im) ? 1 : 0 |  | 28
29 | SLTIU | sltiu | 001011 | rs | rt | imm16[15:0] |  |  |  | rt = (rs < (unsign-extended)im) ? 1 : 0 |  | 29
30 | J | j | 000010 | instr_index(imm26)[25:0] |  |  |  |  | pc = imm26 | PC = {(PC + 4)[31, 28], addr, 00} |  | 30
31 | JAL | jal | 000011 | instr_index(imm26)[25:0] | [5 empty] | $31 = PC + 4;PC = {(PC + 4)[31, 28], addr, 00} |  | 31
32 | JR | jr | 000000 | rs | 00000 | 00000 | 00000 | 001000 |  | PC = rs |  | 32
33 | JALR | jalr | 000000 | rs | 00000 | rd | 00000 | 001001 |  | rd = PC + 8, PC = rs |  | 33
34 | BEQ | beq | 000100 | rs | rt | offset[15:0] |  |  |  | PC = (rs == rt) ? PC + 4 + (sign-extended)im << 2 : PC + 4 |  | 34
35 | B | b | 000100 | 00000 | 00000 | offset[15:0] |  |  |  | PC = PC + 4 + (sign-extended)im << 2 |  | 35
36 | BGTZ | bgtz | 000111 | rs | 00000 | offset[15:0] |  |  |  | PC = (rs > 0) ? PC + 4 + (sign-extended)im << 2 : PC + 4 |  | 36
37 | BLEZ | blez | 000110 | rs | 00000 | offset[15:0] |  |  |  | PC = (rs <= 0) ? PC + 4 + (sign-extended)im << 2 : PC + 4 |  | 37
38 | BNE | bne | 000101 | rs | rt | offset[15:0] |  |  |  | PC = (rs != rt) ? PC + 4 + (sign-extended)im << 2 : PC + 4 |  | 38
39 | BLTZ | bltz | 000001 | rs | 00000 | offset[15:0] |  |  |  | PC = (rs < 0) ? PC + 4 + (sign-extended)offset << 2 : PC + 4 |  | 39
40 | BLTZAL | bltzal | 000001 | rs | 10000 | offset[15:0] |  |  |  | if rs < 0 then PC = PC + 4 + (sign-extended)offset, $31 = PC + 8 |  | 40
41 | BGEZ | bgez | 000001 | rs | 00001 | offset[15:0] |  |  |  | PC = (rs >= 0) ? PC + 4 + (sign-extended)offset << 2 : PC + 4 |  | 41
42 | BGEZAL | bgezal | 000001 | rs | 10001 | offset[15:0] |  |  |  | if rs >= 0 then PC = PC + 4 + (sign-extended)offset, $31 = PC + 8 |  | 42
43 | BAL | bal | 000001 | 00000 | 10001 | offset[15:0] |  |  |  | PC = PC + 4 + (sign-extended)offset, $31 = PC + 8 |  | 43
44 | LW | lw | 100011 | rs | rt | imm16[15:0] |  |  | 读取指令位置上的一个字存入rt | LW rt, offset(base) |  | 44
45 | SW | sw | 101011 | rs | rt | imm16[15:0] |  |  | 把rt上的内容以字的形式存入当前地址 | SW rt, offset(base) |  | 45
46 | LB | LB | 100000 | rs | rt | imm16[15:0] |  |  | 读取指令位置上的一个字节存入rt | LB rt, offset(base) |  | 46
47 | SB | SB | 101000 | rs | rt | imm16[15:0] |  |  | 把rt上的内容存入字节地址 | SB rt, offset(base) |  | 47
48 | LH | LH | 100001 | rs | rt | imm16[15:0] |  |  | 读取指令位置上的一个半字存入rt | LH rt, offset(base) |  | 48
49 | SH | SH | 101001 | rs | rt | imm16[15:0] |  |  | 把rt上的内容存入当前地址，以半字的形式 | SH rt, offset(base) |  | 49
其中 |  | 表示 | 必做指令
|  | 表示 | 立即数参与
|  | 表示 | 转移指令
|  | 表示 | 小可爱指令

## id信号
|  | id信号 指令 | reg1_read_o | reg2_read_o | reg1_addr_o | reg2_addr_o | aluop_o | alusel_o | reg1_o | reg2_o | wd_o | wreg_o | return_addr_o | branch_flag_o | branch_target_address_o | inst_o | pc_o | stallreq
|  | 信号候选值 | `ReadDisable `ReadEnable | `ReadDisable `ReadEnable | rs `ZeroRegAddr | rt `ZeroRegAddr | 有点多 按指令写即可 |  | reg1_data_i imm16_signe imm16_unsigne `ZeroWord | reg2_data_i imm16_signe imm16_unsigne imm26_signe imm26_unsigne `ZeroWord | rt rd `ZeroRegAddr | `WriteEnable `WriteDisable | 待开发 `ZeroRegAddr | `Branch `NotBranch | `InitialPc 计算结果 | inst_i `ZeroWord | pc_i `InitialPc | `Stop `NoStop
1 | ORI | ori | `ReadEnable | `ReadDisable | rs | `ZeroRegAddr | rt = reg1_o ¦ reg2_o |  | reg1_data_i | imm16_unsigne | rt | `WriteEnable |  | `NotBranch | 计算结果
2 | ANDI | andi | `ReadEnable | `ReadDisable | rs | `ZeroRegAddr | rt = reg1_o & reg2_o |  | reg1_data_i | imm16_unsigne | rt | `WriteEnable |  | `NotBranch | 计算结果
3 | XORI | xori | `ReadEnable | `ReadDisable | rs | `ZeroRegAddr | rt = reg1_o xor reg2_o |  | reg1_data_i | imm16_unsigne | rt | `WriteEnable |  | `NotBranch | 计算结果
4 | AND | and | `ReadEnable | `ReadEnable | rs | rt | rd = reg1_o & reg2_o |  | reg1_data_i | reg2_data_i | rd | `WriteEnable |  | `NotBranch | 计算结果
5 | NOR | nor | `ReadEnable | `ReadEnable | rs | rt | rd = !(reg1_o ¦ reg2_o) |  | reg1_data_i | reg2_data_i | rd | `WriteEnable |  | `NotBranch | 计算结果
6 | OR | or | `ReadEnable | `ReadEnable | rs | rt | rd = reg1_o ¦ reg2_o |  | reg1_data_i | reg2_data_i | rd | `WriteEnable |  | `NotBranch | 计算结果
7 | XOR | xor | `ReadEnable | `ReadEnable | rs | rt | rd = reg1_o xor reg2_o |  | reg1_data_i | reg2_data_i | rd | `WriteEnable |  | `NotBranch | 计算结果
8 | LUI | lui | `ReadDisable | `ReadDisable | `ZeroRegAddr | `ZeroRegAddr | rt = reg2_o << 16 |  | `ZeroWord | imm16_unsigne | rt | `WriteEnable |  | `NotBranch | 计算结果
9 | SLL | sll | `ReadDisable | `ReadEnable | `ZeroRegAddr | rt | rd = reg2_o<< reg1_o[15:11] |  | imm16_unsigne | reg2_data_i | rd | `WriteEnable |  | `NotBranch | 计算结果
10 | SLLV | sllv | `ReadEnable | `ReadEnable | rs | rt | rd = reg2_o<< reg1_o[4：0] |  | reg1_data_i | reg2_data_i | rd | `WriteEnable |  | `NotBranch | 计算结果
11 | SRL | srl | `ReadDisable | `ReadEnable | `ZeroRegAddr | rt | rd = reg2_o>> reg1_o[15:11] |  | imm16_unsigne | reg2_data_i | rd | `WriteEnable |  | `NotBranch | 计算结果
12 | SRLV | srlv | `ReadEnable | `ReadEnable | rs | rt | rd = reg2_o>> reg1_o[4:0] |  | reg1_data_i | reg2_data_i | rd | `WriteEnable |  | `NotBranch | 计算结果
13 | SRA | sra | `ReadDisable | `ReadEnable | `ZeroRegAddr | rt | rd = reg2_o >> reg1_o[15:11] 左侧补符号位 |  | imm16_unsigne | reg2_data_i | rd | `WriteEnable |  | `NotBranch | 计算结果
14 | SRAV | srav | `ReadEnable | `ReadEnable | rs | rt | rd = reg2_o >> reg1_o[4:0] 左侧补符号位 |  | reg1_data_i | reg2_data_i | rd | `WriteEnable |  | `NotBranch | 计算结果
15 | NOP | nop | —— | —— | —— | —— | —— |  | —— | —— | —— | —— |  | —— | ——
16 | SSNOP | ssnop | —— | —— | —— | —— | —— |  | —— | —— | —— | —— |  | —— | ——
17 | SYNC | sync | —— | —— | —— | —— | —— |  | —— | —— | —— | —— |  | —— | ——
18 | MOVN | movn | `ReadEnable | `ReadEnable | rs | rt | if reg2_data_i != 0 then rd = reg1_o |  | reg1_data_i | reg2_data_i | rd | `WriteEnable |  | `NotBranch | 计算结果
[7 empty] | if reg2_data_i == 0 |  | `ZeroWord | `ZeroWord | `ZeroRegAddr | `WriteDisable |  | `NotBranch | 计算结果
19 | MOVZ | movz | `ReadEnable | `ReadEnable | rs | rt | if reg2_data_i == 0 then rd = reg1_o |  | reg1_data_i | reg2_data_i | rd | `WriteEnable |  | `NotBranch | 计算结果
[7 empty] | if reg2_data_i != 0 |  | `ZeroWord | `ZeroWord | `ZeroRegAddr | `WriteDisable |  | `NotBranch | 计算结果
20 | ADD | add | `ReadEnable | `ReadEnable | rs | rt | rd = reg1_o + reg2_o(with overflow) |  | reg1_data_i | reg2_data_i | rd | `WriteEnable |  | `NotBranch | 计算结果
21 | ADDU | addu | `ReadEnable | `ReadEnable | rs | rt | rd = reg1_o + reg2_o(without overflow) |  | reg1_data_i | reg2_data_i | rd | `WriteEnable |  | `NotBranch | 计算结果
22 | SUB | sub | `ReadEnable | `ReadEnable | rs | rt | rd = reg1_o - reg2_o(with overflow) |  | reg1_data_i | reg2_data_i | rd | `WriteEnable |  | `NotBranch | 计算结果
23 | SUBU | subu | `ReadEnable | `ReadEnable | rs | rt | rd = reg1_o - reg2_o(without overflow) |  | reg1_data_i | reg2_data_i | rd | `WriteEnable |  | `NotBranch | 计算结果
24 | SLT | slt | `ReadEnable | `ReadEnable | rs | rt | rd = (reg1_o < reg2_o) ? 1 : 0 |  | reg1_data_i | reg2_data_i | rd | `WriteEnable |  | `NotBranch | 计算结果
25 | SLTU | sltu | `ReadEnable | `ReadEnable | rs | rt | rd = (无符号比较 reg1_o < reg2_o) ? 1 : 0 |  | reg1_data_i | reg2_data_i | rd | `WriteEnable |  | `NotBranch | 计算结果
26 | ADDI | addi | `ReadEnable | `ReadDisable | rs | `ZeroRegAddr | rt = reg1_o + reg2_o |  | reg1_data_i | imm16_signe | rt | `WriteEnable |  | `NotBranch | 计算结果
27 | ADDIU | addiu | `ReadEnable | `ReadDisable | rs | `ZeroRegAddr | rt = reg1_o + reg2_o |  | reg1_data_i | imm16_signe | rt | `WriteEnable |  | `NotBranch | 计算结果
28 | SLTI | slti | `ReadEnable | `ReadDisable | rs | `ZeroRegAddr | rt = (reg1_o < reg2_o) ? 1 : 0 |  | reg1_data_i | imm16_signe | rt | `WriteEnable |  | `NotBranch | 计算结果
29 | SLTIU | sltiu | `ReadEnable | `ReadDisable | rs | `ZeroRegAddr | rt = (无符号比较 reg1_o < reg2_o) ? 1 : 0 |  | reg1_data_i | imm16_signe | rt | `WriteEnable |  | `NotBranch | 计算结果
30 | J | j | `ReadDisable | `ReadDisable | `ZeroRegAddr | `ZeroRegAddr | PC = {(PC + 4)[31, 28], imm26, 2'b0} |  | `ZeroWord | `ZeroWord | `ZeroRegAddr | `WriteDisable |  | `Branch | 计算结果
31 | JAL | jal | `ReadDisable | `ReadDisable | `ZeroRegAddr | `ZeroRegAddr | $31 = PC + 4 PC = {(PC + 4)[31, 28], imm26, 2'b0} |  | `ZeroWord | `ZeroWord | 31 | `WriteEnable |  | `Branch | 计算结果
32 | JR | jr | `ReadEnable | `ReadDisable | rs | `ZeroRegAddr | PC = reg1_data_i |  | `ZeroWord | `ZeroWord | `ZeroRegAddr | `WriteDisable |  | `Branch | 计算结果
33 | JALR | jalr | `ReadEnable | `ReadDisable | rs | `ZeroRegAddr | rd = PC + 8 PC = reg1_data_i |  | `ZeroWord | `ZeroWord | rd | `WriteEnable |  | `Branch | 计算结果
34 | BEQ | beq | `ReadEnable | `ReadEnable | rs | rt | PC = (reg1_data_i == reg2_data_i) ? PC + 4 + imm16_signe << 2 : PC + 4 |  | `ZeroWord | `ZeroWord | `ZeroRegAddr | `WriteDisable |  | if(rs==rt) PC=PC+4+(sign-extended)im<<2 | 计算结果
35 | B | b | `ReadDisable | `ReadDisable | `ZeroRegAddr | `ZeroRegAddr | PC = PC + 4 + imm16_signe << 2 |  | `ZeroWord | `ZeroWord | `ZeroRegAddr | `WriteDisable |  | PC=PC+4+im<<2 | 计算结果
36 | BGTZ | bgtz | `ReadEnable | `ReadDisable | rs | `ZeroRegAddr | PC = (reg1_data_i > 0) ? PC + 4 + imm16_signe << 2 : PC + 4 |  | `ZeroWord | `ZeroWord | `ZeroRegAddr | `WriteDisable |  | if(rs>0) PC+4+im<<2 | 计算结果
37 | BLEZ | blez | `ReadEnable | `ReadDisable | rs | `ZeroRegAddr | PC = (reg1_data_i <= 0) ? PC + 4 + imm16_signe << 2 : PC + 4 |  | `ZeroWord | `ZeroWord | `ZeroRegAddr | `WriteDisable |  | PC=(rs<=0)?PC+4+im<<2 | 计算结果
38 | BNE | bne | `ReadEnable | `ReadEnable | rs | rt | PC = (reg1_data_i != reg2_data_i) ? PC + 4 + imm16_signe << 2 : PC + 4 |  | `ZeroWord | `ZeroWord | `ZeroRegAddr | `WriteDisable |  | if(rs!=rt) PC+4+im<<2 | 计算结果
39 | BLTZ | bltz | `ReadEnable | `ReadDisable | rs | `ZeroRegAddr | PC = (reg1_data_i < 0) ? PC + 4 + imm16_signe << 2 : PC + 4 |  | `ZeroWord | `ZeroWord | `ZeroRegAddr | `WriteDisable |  | if(rs<0) pc+4+offset<<2 | 计算结果
40 | BLTZAL | bltzal | `ReadEnable | `ReadDisable | rs | `ZeroRegAddr | PC = (reg1_data_i < 0) ? PC + 4 + imm16_signe << 2 : PC + 4 $31 = PC + 8 |  | `ZeroWord | `ZeroWord | 31 | `WriteEnable |  | if rs < 0 then pc=pc+4+offset, $31=pc+8 | 计算结果
41 | BGEZ | bgez | `ReadEnable | `ReadDisable | rs | `ZeroRegAddr | PC = (reg1_data_i >= 0) ? PC + 4 + imm16_signe << 2 : PC + 4 |  | `ZeroWord | `ZeroWord | `ZeroRegAddr | `WriteDisable |  | pc=(rs>=0)?pc+4+offset<<2:pc+4 | 计算结果
42 | BGEZAL | bgezal | `ReadEnable | `ReadDisable | rs | `ZeroRegAddr | PC = (reg1_data_i >= 0) ? PC + 4 + imm16_signe << 2 : PC + 4 $31 = PC + 8 |  | `ZeroWord | `ZeroWord | 31 | `WriteEnable |  | pc=(rs>=0)?pc+4+offset<<2:pc+4 | 计算结果
43 | BAL | bal | `ReadDisable | `ReadDisable | `ZeroRegAddr | `ZeroRegAddr | PC = PC + 4 + imm16_signe << 2 $31 = PC + 8 |  | `ZeroWord | `ZeroWord | 31 | `WriteEnable |  | `Branch | 计算结果
44 | LW | lw | `ReadEnable | `ReadDisable | rs | `ZeroRegAddr | rt = data_ram[reg1_o + reg2_o] word |  | reg1_data_i | imm16_signe | rt | `WriteEnable |  | `NotBranch | 计算结果
45 | SW | sw | `ReadEnable | `ReadEnable | rs | rt | data_ram[reg1_o + reg2_o] = reg2_o word |  | imm16_signe + reg1_data_i | reg2_data_i | `ZeroRegAddr | `WriteDisable |  | `NotBranch | 计算结果
46 | LB | LB | `ReadEnable | `ReadDisable | rs | `ZeroRegAddr | rt = data_ram[reg1_o + reg2_o] byte |  | reg1_data_i | imm16_signe | rt | `WriteEnable |  | `NotBranch | 计算结果
47 | SB | SB | `ReadEnable | `ReadEnable | rs | rt | data_ram[reg1_o] = reg2_o byte |  | imm16_signe + reg1_data_i | reg2_data_i | `ZeroRegAddr | `WriteDisable |  | `NotBranch | 计算结果
48 | LH | LH | `ReadEnable | `ReadDisable | rs | `ZeroRegAddr | rt = data_ram[reg1_o + reg2_o] half word |  | reg1_data_i | imm16_signe | rt | `WriteEnable |  | `NotBranch | 计算结果
49 | SH | SH | `ReadEnable | `ReadEnable | rs | rt | data_ram[reg1_o] = reg2_o half word |  | imm16_signe + reg1_data_i | reg2_data_i | `ZeroRegAddr | `WriteDisable |  | `NotBranch | 计算结果

## alu信号
alu信号 指令
ori
add