## Sheet1
|  | 指令 | op [31 : 26] | Rs[25 : 21] | Rt[20 : 16] | Rd[15 : 11] | shamt[10 : 6] | funct[5 : 0] | 指令功能
|  | 指令描述 | 操作码，所有R型指令都全为0 | 寄存器编号，对应第一个源操作数 | 寄存器编号，对应第二个源操作数 | 寄存器编号，保存结果 | 常数，在移位指令中使用 | 功能码，指定指令的具体功能 |  |  |  | alu_op
1 | ORI | ori | 001101 | rs | rt | imm16[15:0] |  |  | 寄存器和立即数“或” | rt=rs¦im |  | 1
2 | ANDI | andi | 001100 | rs | rt | imm16[15:0] |  |  | 寄存器和立即数“与” | rt=rs&im |  | 2
3 | XORI | xori | 001110 | rs | rt | imm16[15:0] |  |  | 寄存器和立即数“异或” | rt=rs xor im |  | 3
4 | AND | and | 000000 | rs | rt | rd | 00000 | 100100 | 寄存器与 | rd=rs&rt |  | 4
5 | NOR | nor | 000000 | rs | rt | rd | 0 | 100111 |  | rd=!(rs¦rt) |  | 5
6 | OR | or | 000000 | rs | rt | rd | 00000 | 100101 | 寄存器或 | rd=rs¦rt |  | 6
7 | XOR | xor | 000000 | rs | rt | rd | 00000 | 100110 | 寄存器异或 | rd=rs xor rd |  | 7
8 | LUI | lui | 001111 | 00000 | rt | imm16[15:0] |  |  | 将imm保存在寄存器高16位，其他补0 | rt=im*65536(rt<-{imm,16'h0000}) |  | 8
9 | SLL | sll | 000000 | 00000 | rt | rd | shamt | 000000 | 立即数逻辑左移 | rd=rt<<shamt |  | 9
10 | SLLV | sllv | 000000 | rs | rt | rd | 00000 | 000100 | 寄存器逻辑左移 | rd=rt<<rs |  | 10
11 | SRL | srl | 000000 | 00000 | rt | rd | shamt | 000010 | 立即数逻辑右移rd <- rt << sa | rd=rt>>shamt |  | 11
12 | SRLV | srlv | 000000 | rs | rt | rd | 00000 | 000110 | 寄存器逻辑右移 | rd=rt>>rs |  | 12
13 | SRA | sra | 000000 | 00000 | rt | rd | shamt | 000011 | 保留符号位的立即数右移(算术右移 | rd=rt>>shamt（符号位保留） |  | 13
14 | SRAV | srav | 000000 | rs | rt | rd | 00000 | 000111 | 保留符号位的寄存器取值右移 | rd=rt>>rs（符号位保留） |  | 14
15 | NOP | nop | 000000 | 00000 | 00000 | 00000 | 00000 | 000000 | 空操作 |  |  | 15
16 | SSNOP | ssnop | 000000 | 00000 | 00000 | 00000 | 00001 | 000000 | 特殊类型的空操作,标量处理器中同nop |  |  | 16
17 | SYNC | sync | 000000 | 00000 | 00000 | 00000 | 00001 | 001111 | 保证载入、存储操作的顺序，这里相当于空指令 |  |  | 17
18 | MOVN | movn | 000000 | rs | rt | rd | 00000 | 001011 |  | if rt != 0 then rd <- rs | move rd, rs, rt | 18
19 | MOVZ | movz | 000000 | rs | rt | rd | 00000 | 001010 |  | if rt = 0 then rd <- rs |  | 19
20 | ADD | add | 000000 | rs | rt | rd | 00000 | 100000 | 寄存器加rd <- rs + rt | rd=rs+rt |  | 20
21 | ADDU | addu | 000000 | rs | rt | rd | 00000 | 100001 |  | rd=rs+rt (无符号数) |  | 21
22 | SUB | sub | 000000 | rs | rt | rd | 00000 | 100010 | 寄存器减 | rd=rs-rt |  | 22
23 | SUBU | subu | 000000 | rs | rt | rd | 00000 | 100011 |  | rd=rs-rt (无符号数) |  | 23
24 | SLT | slt | 000000 | rs | rt | rd | 00000 | 101010 |  | rd=(rs<rt)?1:0 |  | 24
25 | SLTU | sltu | 000000 | rs | rt | rd | 00000 | 101011 |  | rd=(rs<rt)?1:0 (无符号数) |  | 25
26 | ADDI | addi | 001000 | rs | rt | imm16[15:0] |  |  | 寄存器和立即数“加” | rt=rs+im |  | 26
27 | ADDIU | addiu | 001001 | rs | rt | imm16[15:0] |  |  | rt=rs+imm | rt=rs+im（无符号数） |  | 27
28 | SLTI | slti | 001010 | rs | rt | imm16[15:0] |  |  |  | rt=(rs<im)?1:0 |  | 28
29 | SLTIU | sltiu | 001011 | rs | rt | imm16[15:0] |  |  |  | rt=(rs<im)?1:0（无符号数） |  | 29
30 | J | j | 000010 | instr_index(imm26)[25:0] |  |  |  |  | pc = imm26 | PC={(PC+4)[31,28],addr,00} |  | 30
31 | JAL | jal | 000011 | instr_index(imm26)[25:0] | [5 empty] | $31=PC;PC={(PC+4)[31,28],addr,00} |  | 31
32 | JR | jr | 000000 | rs | 00000 | 00000 | 00000 | 001000 |  | PC=rs |  | 32
33 | JALR | jalr | 000000 | rs | 00000 | rd | 00000 | 001001 |  | rd <- return_address, pc <- rs |  | 33
34 | BEQ | beq | 000100 | rs | rt | offset[15:0] |  |  |  | PC=(rs==rt)?PC+4+im<<2:PC+4 |  | 34
35 | B | b | 000100 | 00000 | 00000 | offset[15:0] |  |  |  | PC=PC+4+im<<2 |  | 35
36 | BGTZ | bgtz | 000111 | rs | 00000 | offset[15:0] |  |  |  | PC=(rs>0)?PC+4+im<<2:PC+4 |  | 36
37 | BLEZ | blez | 000110 | rs | 00000 | offset[15:0] |  |  |  | PC=(rs<=0)?PC+4+im<<2:PC+4 |  | 37
38 | BNE | bne | 000101 | rs | rt | offset[15:0] |  |  |  | PC=(rs!=rt)?PC+4+im<<2:PC+4 |  | 38
39 | BLTZ | bltz | 000001 | rs | 00000 | offset[15:0] |  |  |  | pc = (rs<0)pc+4+offset<<2:pc+4 |  | 39
40 | BLTZAL | bltzal | 000001 | rs | 10000 | offset[15:0] |  |  |  | if rs < 0 then pc=pc+4+offset, $31=pc+8 |  | 40
41 | BGEZ | bgez | 000001 | rs | 00001 | offset[15:0] |  |  |  | pc = (rs>=0)pc+4+offset<<2:pc+4 |  | 41
42 | BGEZAL | bgezal | 000001 | rs | 10001 | offset[15:0] |  |  |  | if rs >= 0 then pc=pc+4+offset, $31=pc+8 |  | 42
43 | BAL | bal | 000001 | 00000 | 10001 | offset[15:0] |  |  |  | pc=pc+4+offset, $31=pc+8 |  | 43
44 | LW | lw | 100011 | rs | rt | imm16[15:0] |  |  | 读取指令位置上的一个字存入rt | LW rt, offset(base) |  | 44
45 | SW | sw | 101011 | rs | rt | imm16[15:0] |  |  | 把rt上的内容以字的形式存入当前地址 | SW rt, offset(base) |  | 45
46 | LB | LB | 100000 | rs | rt | imm16[15:0] |  |  | 读取指令位置上的一个字节存入rt | LB rt, offset(base) |  | 46
47 | SB | SB | 101000 | rs | rt | imm16[15:0] |  |  | 把rt上的内容存入字节地址 | SB rt, offset(base) |  | 47
48 | LH | LH | 100001 | rs | rt | imm16[15:0] |  |  | 读取指令位置上的一个半字存入rt | LH rt, offset(base) |  | 48
49 | SH | SH | 101001 | rs | rt | imm16[15:0] |  |  | 把rt上的内容存入当前地址，以半字的形式 | SH rt, offset(base) |  | 49
其中 |  | 表示 | 必做指令
|  | 表示 | 立即数参与
|  | 表示 | 转移指令

## Sheet2
alu信号 指令
ori
add